## Pokyny pro vyplnění (hidden)
Pokyny pro vyplnění
Ve všech listech tohoto souboru můžete měnit pouze buňky s modrým pozadím. Jedná se o tyto údaje : - údaje o firmě - jednotkové ceny položek zadané na maximálně dvě desetinná místa

## Stavba
#RTSROZP# | Položkový rozpočet stavby
| Stavba: |  | 03032020 | UDRŽOVACÍ PRÁCE NA ZASTŘEŠENÍ ZÁKLADNÍ A MATEŘSKÉ ŠKOLY VE VIŠŇOVÉ
| Objekt: |  | 01 | KÚ VIŠŇOVÉ, PARCEL. Č. ST. 295
418 | Rozpočet: |  | 01 | STAVEBNÍ ČÁST
| Objednatel: | [5 empty] | IČO:
DIČ:
| Projektant: | [5 empty] | IČO:
DIČ:
| Zhotovitel: | [5 empty] | IČO:
DIČ:
Vypracoval:
| Rozpis ceny | [6 empty] | Celkem
HSV | HSV | [6 empty] | 0
PSV | PSV | [6 empty] | 0
MON | MON | [6 empty] | 0
VN | Vedlejší náklady | [6 empty] | 0
ON | Ostatní náklady | [6 empty] | 0
| Celkem | [6 empty] | 0
Rekapitulace daní
| Základ pro sníženou DPH |  |  | 15 | % | 0 |  |  | CZK
| Snížená DPH |  |  | 15 | % | 0 |  |  | CZK
| Základ pro základní DPH |  |  | 21 | % | 0 |  |  | CZK
| Základní DPH |  |  | 21 | % | 0 |  |  | CZK
| Zaokrouhlení |  |  |  |  | 0 |  |  | CZK
| Cena celkem bez DPH |  |  |  |  | 2543740.6 |  |  | CZK
| Cena celkem s DPH |  |  |  |  | 0 |  |  | CZK
|  | v |  |  | dne
|  |  | Za zhotovitele |  |  |  | Za objednatele
Rekapitulace dílčích částí
#CASTI>> | Číslo | Název |  |  | Základ pro sníženou DPH | Základ pro základní DPH | DPH celkem | Cena celkem | %
1 | Stavba |  |  |  | 0 | 2543740.6 | 534185.53 | 3077926.13 | 100
2 | 01 | KÚ VIŠŇOVÉ, PARCEL. Č. ST. 295 |  |  | 0 | 2543740.6 | 534185.53 | 3077926.13 | 100
3 | 01 | STAVEBNÍ ČÁST |  |  | 0 | 2543740.6 | 534185.53 | 3077926.13 | 100
| Celkem za stavbu |  |  |  | 0 | 2543740.6 | 534185.53 | 3077926.13 | 100
Rekapitulace dílů
| Číslo | Název |  |  | Typ dílu |  |  | Celkem | %
| 762 | Konstrukce tesařské |  |  | PSV |  |  | 0
| 764 | Konstrukce klempířské |  |  | PSV |  |  | 0
| 765 | Krytiny tvrdé |  |  | PSV |  |  | 0
| M65 | Elektroinstalace a veřejné osvětlení |  |  | MON |  |  | 0
| D96 | Přesuny suti a vybouraných hmot |  |  | PSU |  |  | 0
| VN | Vedlejší náklady |  |  | VN |  |  | 0
| ON | Ostatní náklady |  |  | ON |  |  | 0
| Cena celkem | [6 empty] | 0 | 0
Note on D11: Název
Note on I11: IČO
Note on D12: Ulice
Note on I12: DIČ
Note on D13: PSČ
Note on E13: Místo

## VzorPolozky (hidden)
Položkový rozpočet
S:
O:
R:

## 01 01 Pol
Položkový rozpočet | [26 empty] | #TypZaznamu#
S: | 03032020 | UDRŽOVACÍ PRÁCE NA ZASTŘEŠENÍ ZÁKLADNÍ A MATEŘSKÉ ŠKOLY VE VIŠŇOVÉ | [24 empty] | STA
O: | 01 | KÚ VIŠŇOVÉ, PARCEL. Č. ST. 295 | [21 empty] | STA |  |  | OBJ
R: | 01 | STAVEBNÍ ČÁST | [24 empty] | ROZ
P.č. | Číslo položky | Název položky | MJ | Množství | Cena / MJ | Celkem | Dodávka | Dodávka celk. | Montáž | Montáž celk. | DPH | Cena s DPH | Hmotnost / MJ | Hmotnost celk.(t) | Dem. hmotnost / MJ | Dem. hmotnost celk.(t) | Ceník | Cen. soustava / platnost | Cenová úroveň | Nhod / MJ | Nhod celk. | Dodavatel | Typ položky
Díl: | 762 | Konstrukce tesařské |  |  |  | 0 |  | 148473.64 |  | 436782.49 |  | 0 |  | 13.94 |  | 12.17 |  |  |  |  | 699.41 | [5 empty] | DIL
1 | 762331923R00 | Vyřezání části střešní vazby do 224 cm2,do dl.8 m | m | 383.1 |  | 0 | 3.7 | 1417.47 | 143.3 | 54898.23 | 21 | 0 | 0.00016 | 0.06 | 0.01232 | 4.72 |  | RTS 20/ I | RTS 20/ I | 0.25 | 95.78 |  | Práce |  |  |  | POL1_
|  | dle výkresu nového stavu : 11*7,7+5,3*2+6,0+5,0+3,0+7,8+5,0+1,7*6+3*7,7+4,2+3,5 |  | 163.1 | [22 empty] | VV | 0
|  | +odhad poškozených prvků, které nemohly být určeny při průzkumu z důvodu stávající střešní krytiny : 220,0 |  | 220 | [22 empty] | VV | 0
2 | 762332933R00 | Doplnění střešní vazby z hranolů do 288 cm2 vč.dodávky impreg. řeziva vč. spojovacích prvků | m | 383.1 |  | 0 | 194.28 | 74428.67 | 288.72 | 110608.63 | 21 | 0 | 0.01602 | 6.14 | 0 | 0 |  | RTS 20/ I | RTS 20/ I | 0.5 | 191.55 |  | Práce |  |  |  | POL1_
|  | Odkaz na mn. položky pořadí 1 : 383,10000 |  | 383.1 | [22 empty] | VV | 5
3 | 762342202RT4 | Montáž laťování střech, vzdálenost latí do 22 cm včetně dodávky řeziva, latě 4/6 cm | m2 | 950 |  | 0 | 76.45 | 72627.5 | 111.05 | 105497.5 | 21 | 0 | 0.0066 | 6.27 | 0 | 0 |  | RTS 20/ I | RTS 20/ I | 0.21 | 199.5 |  | Práce |  |  |  | POL1_
|  | 950,0 |  | 950 | [22 empty] | VV | 0
4 | 762342811R00 | Demontáž laťování střech, rozteč latí do 22 cm | m2 | 950 |  | 0 | 0 | 0 | 28.9 | 27455 | 21 | 0 | 0 | 0 | 0.007 | 6.65 |  | RTS 20/ I | RTS 20/ I | 0.06 | 57 |  | Práce |  |  |  | POL1_
|  | 950,0 |  | 950 | [22 empty] | VV | 0
5 | 762354312R00 | Montáž střešních vikýřů volské oko pl. nad 0,5 m2 | kus | 4 |  | 0 | 0 | 0 | 3930 | 15720 | 21 | 0 | 0 | 0 | 0 | 0 |  | RTS 20/ I | RTS 20/ I | 6.75 | 27 |  | Práce |  |  |  | POL1_
|  | 4 |  | 4 | [22 empty] | VV | 0
6 | 762354804R00 | Demontáž střeš.vikýřů, sklon střechy nad 15° | kus | 4 |  | 0 | 0 | 0 | 1037 | 4148 | 21 | 0 | 0 | 0 | 0.2 | 0.8 |  | RTS 20/ I | RTS 20/ I | 2.16 | 8.64 |  | Práce |  |  |  | POL1_
|  | 4 |  | 4 | [22 empty] | VV | 0
7 | 722904521R00 | Ruční očištění ocelovými kartáči stáv. dřev. prvků které budou ponechány | kpl | 1 |  | 0 | 0 | 0 | 12500 | 12500 | 21 | 0 | 0 | 0 | 0 | 0 |  | Vlastní | Indiv | 0.53 | 0.53 |  | Práce |  |  |  | POL1_
8 | 762342295RT4 | Montáž kontralatí včetně dodávky latí 6/6 cm | m2 | 950 |  | 0 | 0 | 0 | 90.4 | 85880 | 21 | 0 | 0.00155 | 1.47 | 0 | 0 |  | Vlastní | RTS 20/ I | 0.1 | 95 |  | Práce |  |  |  | POL1_
|  | 950,0 |  | 950 | [22 empty] | VV | 0
9 | 998762102R00 | Přesun hmot pro tesařské konstrukce, výšky do 12 m | t | 13.9411 |  | 0 | 0 | 0 | 1440 | 20075.13 | 21 | 0 | 0 | 0 | 0 | 0 |  | RTS 20/ I | RTS 20/ I | 1.751 | 24.41 |  | Přesun hmot |  |  |  | POL7_
Díl: | 764 | Konstrukce klempířské |  |  |  | 0 |  | 77180.58 |  | 92884.15 |  | 0 |  | 0.52 |  | 1.36 |  |  |  |  | 156.84 | [5 empty] | DIL
10 | 764392260R00 | Úžlabí z Pz plechu, rš 750 mm | m | 30 |  | 0 | 169.14 | 5074.2 | 177.36 | 5320.8 | 21 | 0 | 0.00418 | 0.13 | 0 | 0 |  | RTS 20/ I | RTS 20/ I | 0.32 | 9.6 |  | Práce |  |  |  | POL1_
|  | 30,0 |  | 30 | [22 empty] | VV | 0
11 | 764778113R00 | Žlab podokapní půlkruhový, RŠ 333 mm | m | 150 |  | 0 | 365.24 | 54786 | 247.76 | 37164 | 21 | 0 | 0.00121 | 0.18 | 0 | 0 |  | RTS 20/ I | RTS 20/ I | 0.46 | 69 |  | Práce |  |  |  | POL1_
|  | včetně háků a čela. | [24 empty] | POP
|  | 150,0 |  | 150 | [22 empty] | VV | 0
12 | 764778107R00 | Kotlík žlabový kulatý, žlab 333 mm, D 120mm | kus | 6 |  | 0 | 426.73 | 2560.38 | 240.27 | 1441.62 | 21 | 0 | 0.00036 | 0 | 0 | 0 |  | RTS 20/ I | RTS 20/ I | 0.45 | 2.7 |  | Práce |  |  |  | POL1_
|  | 6 |  | 6 | [22 empty] | VV | 0
13 | 764322841R00 | Demontáž oplechování okapů, TK, rš 500 mm, do 45° | m | 150 |  | 0 | 0 | 0 | 42.4 | 6360 | 21 | 0 | 0 | 0 | 0.00384 | 0.58 |  | RTS 20/ I | RTS 20/ I | 0.08 | 12 |  | Práce |  |  |  | POL1_
|  | 150,0 |  | 150 | [22 empty] | VV | 0
14 | 764351837R00 | Demontáž háků, sklon do 45° | kus | 150 |  | 0 | 0 | 0 | 35 | 5250 | 21 | 0 | 0 | 0 | 0.00069 | 0.1 |  | RTS 20/ I | RTS 20/ I | 0.07 | 10.5 |  | Práce |  |  |  | POL1_
|  | 150,0 |  | 150 | [22 empty] | VV | 0
15 | 764352811R00 | Demontáž žlabů půlkruh. rovných, rš 330 mm, do 45° | m | 150 |  | 0 | 0 | 0 | 46.2 | 6930 | 21 | 0 | 0 | 0 | 0.00336 | 0.5 |  | RTS 20/ I | RTS 20/ I | 0.08 | 12 |  | Práce |  |  |  | POL1_
|  | 150,0 |  | 150 | [22 empty] | VV | 0
16 | 764359811R00 | Demontáž kotlíku kónického, sklon do 45° | kus | 6 |  | 0 | 0 | 0 | 61.6 | 369.6 | 21 | 0 | 0 | 0 | 0.00115 | 0.01 |  | RTS 20/ I | RTS 20/ I | 0.11 | 0.66 |  | Práce |  |  |  | POL1_
|  | 6 |  | 6 | [22 empty] | VV | 0
17 | 764362811R00 | Demontáž střešního okna, hladká krytina, do 45° | kus | 4 |  | 0 | 0 | 0 | 61.6 | 246.4 | 21 | 0 | 0 | 0 | 0.02008 | 0.08 |  | RTS 20/ I | RTS 20/ I | 0.11 | 0.44 |  | Práce |  |  |  | POL1_
|  | volské oko : 4 |  | 4 | [22 empty] | VV | 0
18 | 764392841R00 | Demontáž úžlabí, rš 500 mm, sklon do 45° | m | 30 |  | 0 | 0 | 0 | 30.8 | 924 | 21 | 0 | 0 | 0 | 0.00307 | 0.09 |  | RTS 20/ I | RTS 20/ I | 0.0529 | 1.59 |  | Práce |  |  |  | POL1_
|  | 30,0 |  | 30 | [22 empty] | VV | 0
19 | 7640001 | Skleněná výplň volského oka, jednoduché sklo | ks | 4 |  | 0 | 0 | 0 | 1250 | 5000 | 21 | 0 | 0 | 0 | 0 | 0 |  | Vlastní | Indiv | 0 | 0 |  | Práce |  |  |  | POL1_
20 | 76412200199R00 | Montáž výlezů na střechu | kus | 4 |  | 0 | 0 | 0 | 933 | 3732 | 21 | 0 | 0.01038 | 0.04 | 0 | 0 |  | Vlastní | RTS 20/ I | 1.371 | 5.48 |  | Práce |  |  |  | POL1_
|  | 4 |  | 4 | [22 empty] | VV | 0
21 | 764430229R00 | Oplechování zdí + ost. střeš. prvků z Pz plechu, rš 330 mm | m | 40 |  | 0 | 0 | 0 | 478 | 19120 | 21 | 0 | 0.00342 | 0.14 | 0 | 0 |  | Vlastní | RTS 20/ I | 0.76 | 30.4 |  | Práce |  |  |  | POL1_
|  | 40,0 |  | 40 | [22 empty] | VV | 0
22 | 59160899.A0R | Výlez na střechu 600 x 900 mm červený | kus | 4 |  | 0 | 3690 | 14760 | 0 | 0 | 21 | 0 | 0.0065 | 0.03 | 0 | 0 |  | Vlastní | Indiv | 0 | 0 |  | Specifikace |  |  |  | POL3_
|  | 4 |  | 4 | [22 empty] | VV | 0
23 | 998764102R00 | Přesun hmot pro klempířské konstr., výšky do 12 m | t | 0.51338 |  | 0 | 0 | 0 | 1998 | 1025.73 | 21 | 0 | 0 | 0 | 0 | 0 |  | RTS 20/ I | RTS 20/ I | 4.82 | 2.47 |  | Přesun hmot |  |  |  | POL7_
Díl: | 765 | Krytiny tvrdé |  |  |  | 0 |  | 780932.93 |  | 686651.35 |  | 0 |  | 72.34 |  | 66.41 |  |  |  |  | 1263.62 | [5 empty] | DIL
24 | 765311810R00 | Demontáž krytiny bobrovky na sucho, do suti | m2 | 950 |  | 0 | 0 | 0 | 100.5 | 95475 | 21 | 0 | 0 | 0 | 0.067 | 63.65 |  | RTS 20/ I | RTS 20/ I | 0.21 | 199.5 |  | Práce |  |  |  | POL1_
|  | 950,0 |  | 950 | [22 empty] | VV | 0
25 | 765318861R00 | Demontáž krytiny z hřebenáčů, zvětr.malta, do suti | m | 120 |  | 0 | 0 | 0 | 38.4 | 4608 | 21 | 0 | 0 | 0 | 0.023 | 2.76 |  | RTS 20/ I | RTS 20/ I | 0.08 | 9.6 |  | Práce |  |  |  | POL1_
|  | 120,0 |  | 120 | [22 empty] | VV | 0
26 | 765311511RU1 | Krytina z bobrovek, střech jedn.,šupinová,na sucho režné tašky kulatý řez, vč. doplňkových tašek | m2 | 950 |  | 0 | 518.36 | 492442 | 325.64 | 309358 | 21 | 0 | 0.07229 | 68.68 | 0 | 0 |  | RTS 20/ I | RTS 20/ I | 0.577 | 548.15 |  | Práce |  |  |  | POL1_
|  | Dodávka a montáž základní tašky, poloviční, hřebenové a okapové ( kulatý řez tašky ) včetně pokrývačské malty. | [24 empty] | POP |  | Dodávka a montáž základní tašky, poloviční, hřebenové a okapové ( kulatý řez tašky ) včetně pokrývačské malty.
|  | 950 |  | 950 | [22 empty] | VV | 0
27 | 765311529R00 | Krytina vikýře z bobrovek (volské oko) | m2 | 8 |  | 0 | 594.47 | 4755.76 | 2205.53 | 17644.24 | 21 | 0 | 0.07331 | 0.59 | 0 | 0 |  | RTS 20/ I | RTS 20/ I | 3.9 | 31.2 |  | Práce |  |  |  | POL1_
|  | 4*2,0 |  | 8 | [22 empty] | VV | 0
28 | 765311551R00 | Zakončení štítových hran bobrovkou s ozubem | m | 7.6 |  | 0 | 342.35 | 2601.86 | 115.15 | 875.14 | 21 | 0 | 0.00594 | 0.05 | 0 | 0 |  | RTS 20/ I | RTS 20/ I | 0.2 | 1.52 |  | Práce |  |  |  | POL1_
|  | Dodávka a montáž tašky okrajové včetně spojovacích prostředků. | [24 empty] | POP
|  | 3,8*2 |  | 7.6 | [22 empty] | VV | 0
29 | 765312473R00 | Mříž protisněhová 300x20cm, včetně držáků a spojek | kus | 46.6667 |  | 0 | 1838.31 | 85787.81 | 1536.69 | 71712.21 | 21 | 0 | 0.006 | 0.28 | 0 | 0 |  | RTS 20/ I | RTS 20/ I | 2.64 | 123.2 |  | Práce |  |  |  | POL1_
|  | Dodávka a montáž protisněhové mříže včetně držáků a spojek. | [24 empty] | POP
|  | 140/3 |  | 46.6667 | [22 empty] | VV | 0
30 | 765312596R00 | Mřížka ochranná větrací 100/5,5 cm jednoduchá | m | 150 |  | 0 | 21.22 | 3183 | 35.78 | 5367 | 21 | 0 | 0.00051 | 0.08 | 0 | 0 |  | RTS 20/ I | RTS 20/ I | 0.07 | 10.5 |  | Práce |  |  |  | POL1_
|  | Dodávka a montáž ochranné větrací mřížky. | [24 empty] | POP
|  | 150,0 |  | 150 | [22 empty] | VV | 0
31 | 765319820R00 | Montáž střešní lávky | kus | 3 |  | 0 | 0 | 0 | 582 | 1746 | 21 | 0 | 0 | 0 | 0 | 0 |  | RTS 20/ I | RTS 20/ I | 1 | 3 |  | Práce |  |  |  | POL1_
|  | 3 |  | 3 | [22 empty] | VV | 0
32 | 765311539R00 | Hřeben bobrovka, hřebenáč č.4, větr.pás hliník | m | 60 |  | 0 | 789.21 | 47352.6 | 186.79 | 11207.4 | 21 | 0 | 0.01061 | 0.64 | 0 | 0 |  | RTS 20/ I | RTS 20/ I | 0.33 | 19.8 |  | Práce |  |  |  | POL1_
|  | Dodávka a montáž hřebenáče větracího, ukončení hřebenáče spodní, větracího pásu, držáku hřebenové latě, hřebenové latě 80x40 mm. Včetně spojovacích prostředků. | [24 empty] | POP |  | Dodávka a montáž hřebenáče větracího, ukončení hřebenáče spodní, větracího pásu, držáku hřebenové latě, hřebenové latě 80x40 mm. Včetně spojovacích prostředků.
|  | 51,0+9,0 |  | 60 | [22 empty] | VV | 0
33 | 765311548R00 | Nároží bobrovka, hřebenáči č.4 nos. do malty | m | 60 |  | 0 | 614.44 | 36866.4 | 413.56 | 24813.6 | 21 | 0 | 0.02137 | 1.28 | 0 | 0 |  | RTS 20/ I | RTS 20/ I | 0.72 | 43.2 |  | Práce |  |  |  | POL1_
|  | Dodávka a montáž hřebenáče nosového, ukončení hřebenáče spodní, držáku latě nároží, nárožní latě 80x40 mm včetně spojovacích prostředků a pokrývačské malty. | [24 empty] | POP |  | Dodávka a montáž hřebenáče nosového, ukončení hřebenáče spodní, držáku latě nároží, nárožní latě 80x40 mm včetně spojovacích prostředků a pokrývačské malty.
|  | 60,0 |  | 60 | [22 empty] | VV | 0
34 | 765331661R00 | Větrací mřížka šířky 52 mm,tašky drážkové,bobrovky | m | 150 |  | 0 | 30.42 | 4563 | 35.78 | 5367 | 21 | 0 | 0.00012 | 0.02 | 0 | 0 |  | RTS 20/ I | RTS 20/ I | 0.07 | 10.5 |  | Práce |  |  |  | POL1_
POP
|  | 150,0 |  | 150 | [22 empty] | VV | 0
35 | 765799310RL3 | Montáž fólie na krokve přibitím podstřešní difúzní fólie Tyvek Solid | m2 | 950 |  | 0 | 59.29 | 56325.5 | 58.21 | 55299.5 | 21 | 0 | 0.00011 | 0.1 | 0 | 0 |  | RTS 20/ I | RTS 20/ I | 0.1 | 95 |  | Práce |  |  |  | POL1_
|  | Dodávka a montáž fólie, spojovací pásky včetně spojovacích prostředků. | [24 empty] | POP
|  | 950,0 |  | 950 | [22 empty] | VV | 0
36 | 553508999R | Lávka střešní 2500x800 mm | kus | 3 |  | 0 | 4735 | 14205 | 0 | 0 | 21 | 0 | 0.018 | 0.05 | 0 | 0 |  | Vlastní | RTS 20/ I | 0 | 0 |  | Specifikace |  |  |  | POL3_
|  | 3 |  | 3 | [22 empty] | VV | 0
37 | 59660027R | Bobrovka kulatý řez režná větrací 18x38 cm | kus | 300 |  | 0 | 109.5 | 32850 | 0 | 0 | 21 | 0 | 0.0019 | 0.57 | 0 | 0 | SPCM | RTS 20/ I | RTS 20/ I | 0 | 0 |  | Specifikace |  |  |  | POL3_
|  | 300 |  | 300 | [22 empty] | VV | 0
38 | 998765102R00 | Přesun hmot pro krytiny tvrdé, výšky do 12 m | t | 72.3289 |  | 0 | 0 | 0 | 1150 | 83178.26 | 21 | 0 | 0 | 0 | 0 | 0 |  | RTS 20/ I | RTS 20/ I | 2.329 | 168.45 |  | Přesun hmot |  |  |  | POL7_
Díl: | M65 | Elektroinstalace a veřejné osvětlení |  |  |  | 0 |  | 0 |  | 1915 |  | 0 |  | 0 |  | 0 |  |  |  |  | 4 | [5 empty] | DIL
39 | 650811151R00 | Demontáž jímací tyče na hřebenu střechy | kus | 5 |  | 0 | 0 | 0 | 383 | 1915 | 21 | 0 | 0 | 0 | 0 | 0 |  | RTS 20/ I | RTS 20/ I | 0.8 | 4 |  | Práce |  |  |  | POL1_
|  | 5 |  | 5 | [22 empty] | VV | 0
Díl: | D96 | Přesuny suti a vybouraných hmot |  |  |  | 0 |  | 0 |  | 77796.56 |  | 0 |  | 0 |  | 0 |  |  |  |  | 105.28 | [5 empty] | DIL
40 | 979081121R00 | Příplatek k odvozu za každý další 1 km | t | 319.7704 |  | 0 | 0 | 0 | 15.9 | 5084.35 | 21 | 0 | 0 | 0 | 0 | 0 |  | RTS 20/ I | RTS 20/ I | 0 | 0 |  | Práce |  |  |  | POL1_
41 | 979990001R00 | Poplatek za skládku stavební suti | t | 67.7728 |  | 0 | 0 | 0 | 300 | 20331.85 | 21 | 0 | 0 | 0 | 0 | 0 |  | RTS 20/ I | RTS 20/ I | 0 | 0 |  | Práce |  |  |  | POL1_
42 | 979990161R00 | Poplatek za skládku suti - dřevo | t | 12.1698 |  | 0 | 0 | 0 | 504 | 6133.57 | 21 | 0 | 0 | 0 | 0 | 0 |  | RTS 20/ I | RTS 20/ I | 0 | 0 |  | Práce |  |  |  | POL1_
43 | 979086112R00 | Nakládání nebo překládání suti a vybouraných hmot | t | 79.9426 |  | 0 | 0 | 0 | 166 | 13270.47 | 21 | 0 | 0 | 0 | 0 | 0 |  | RTS 20/ I | RTS 20/ I | 0.277 | 22.14 |  | Přesun suti |  |  |  | POL8_
|  | Včetně: | [24 empty] | POP
|  | - při vodorovné dopravě po suchu : přepravy za ztížených provozních podmínek, | [24 empty] | POP
|  | - při vodorovné dopravě po vodě : vyložení na hromady na suchu nebo na přeložení na dopravní prostředek na suchu do 15 m vodorovně a současně do 4 m svisle, | [24 empty] | POP |  | - při vodorovné dopravě po vodě : vyložení na hromady na suchu nebo na přeložení na dopravní prostředek na suchu do 15 m vodorovně a současně do 4 m svisle,
|  | - při nakládání nebo překládání : dopravy do 15 m vodorovně a současně do 4 m svisle. | [24 empty] | POP
44 | 979011311R00 | Svislá doprava suti a vybouraných hmot shozem | t | 79.9426 |  | 0 | 0 | 0 | 185.5 | 14829.35 | 21 | 0 | 0 | 0 | 0 | 0 |  | RTS 20/ I | RTS 20/ I | 0.55 | 43.97 |  | Přesun suti |  |  |  | POL8_
45 | 979081111R00 | Odvoz suti a vybour. hmot na skládku do 1 km | t | 79.9426 |  | 0 | 0 | 0 | 227 | 18146.97 | 21 | 0 | 0 | 0 | 0 | 0 |  | RTS 20/ I | RTS 20/ I | 0.49 | 39.17 |  | Přesun suti |  |  |  | POL8_
|  | Včetně naložení na dopravní prostředek a složení na skládku, bez poplatku za skládku. | [24 empty] | POP
Díl: | VN | Vedlejší náklady |  |  |  | 0 |  | 0 |  | 126643.91 |  | 0 |  | 0 |  | 0 |  |  |  |  | 0 | [5 empty] | DIL
46 | 005121 R | Zařízení staveniště | Soubor | 1 |  | 0 | 0 | 0 | 55262.8 | 55262.8 | 21 | 0 | 0 | 0 | 0 | 0 |  | RTS 20/ I | Indiv | 0 | 0 |  | VRN |  |  |  | POL99_2
|  | Veškeré náklady spojené s vybudováním, provozem a odstraněním zařízení staveniště. | [24 empty] | POP
47 | 005124010R | Koordinační činnost | Soubor | 1 |  | 0 | 0 | 0 | 46052.33 | 46052.33 | 21 | 0 | 0 | 0 | 0 | 0 |  | RTS 20/ I | Indiv | 0 | 0 |  | VRN |  |  |  | POL99_2
|  | Koordinace stavebních a technologických dodávek stavby. | [24 empty] | POP
48 | 005211080R | Bezpečnostní a hygienická opatření na staveništi | Soubor | 1 |  | 0 | 0 | 0 | 25328.78 | 25328.78 | 21 | 0 | 0 | 0 | 0 | 0 |  | RTS 20/ I | Indiv | 0 | 0 |  | VRN |  |  |  | POL99_2
|  | Náklady na ochranu staveniště před vstupem nepovolaných osob, včetně příslušného značení, náklady na osvětlení staveniště, náklady na vypracování potřebné dokumentace pro provoz staveniště z hlediska požární ochrany (požární řád a poplachová směrnice) a z hlediska provozu staveniště (provozně dopravní řád). | [24 empty] | POP |  | Náklady na ochranu staveniště před vstupem nepovolaných osob, včetně příslušného značení, náklady na osvětlení staveniště, náklady na vypracování potřebné dokumentace pro provoz staveniště z hlediska požární ochrany (požární řád a poplachová směrnice) a z hlediska provozu staveniště (provozně dopravní řád).
Díl: | ON | Ostatní náklady |  |  |  | 0 |  | 0 |  | 114480 |  | 0 |  | 0 |  | 0 |  |  |  |  | 0 | [5 empty] | DIL
49 | 741D31OA0 | Hromosvodový vodič ALMGSI na povrchu | m | 70 |  | 0 | 0 | 0 | 240 | 16800 | 21 | 0 | 0 | 0 | 0 | 0 |  | RTS 20/ I | Indiv | 0 | 0 |  | Agregovaná položka |  |  |  | POL2_
|  | 1. Položka obsahuje: : 70 |  | 70 | [22 empty] | VV | 0
|  | – dělení, spojování : | [24 empty] | VV | 0
|  | – upevnění vč. veškerého příslušenství : | [24 empty] | VV | 0
50 | 741E11OA0 | Hromosvodová jímací tyč kovová včetně stojanu/držáku délky do 3 m | ks | 4 |  | 0 | 0 | 0 | 3170 | 12680 | 21 | 0 | 0 | 0 | 0 | 0 |  | RTS 20/ I | Indiv | 0 | 0 |  | Agregovaná položka |  |  |  | POL2_
|  | 4 |  | 4 | [22 empty] | VV | 0
51 | O001 | Střešní záchytný bezpečnostní systém | kpl | 1 |  | 0 | 0 | 0 | 70000 | 70000 | 21 | 0 | 0 | 0 | 0 | 0 |  | Vlastní | Indiv | 0 | 0 |  | VRN |  |  |  | POL99_8
52 | O002 | Demontáž a zpetná montáž antén, satelitů, apod. | kpl | 1 |  | 0 | 0 | 0 | 15000 | 15000 | 21 | 0 | 0 | 0 | 0 | 0 |  | Vlastní | Indiv | 0 | 0 |  | VRN |  |  |  | POL99_8
[25 empty] | 15 | 21 | DPH
END
Note on S6: Jedná se o informaci, zda se jedná o položku, která je do rozpočtu zadána z cenové soustavy RTS, nebo vlastní.
Note on T6: Jedná se o název CÚ, která je zadána u položky rozpočtu