## Pokyny pro vyplnění (hidden)
Pokyny pro vyplnění
Ve všech listech tohoto souboru můžete měnit pouze buňky s modrým pozadím. Jedná se o tyto údaje : - údaje o firmě - jednotkové ceny položek zadané na maximálně dvě desetinná místa

## Stavba
#RTSROZP# | Položkový rozpočet stavby
| Stavba: |  | _2021_01_2 | Projekt Višňové - stavební úpravy na poště a lékárně
| Objednatel: |  | Městys Višňové |  |  |  | IČO: | 00293784
|  |  | 212 |  |  |  | DIČ: | CZ00293784
|  |  | 67138 | Višňové
| Projektant: | [5 empty] | IČO:
DIČ:
| Zhotovitel: | [5 empty] | IČO:
DIČ:
Vypracoval:
| Rozpis ceny | [6 empty] | Celkem
HSV | HSV
PSV | PSV
MON | MON
VN | Vedlejší náklady
ON | Ostatní náklady
| Celkem | [6 empty] | 0
Rekapitulace daní
| Základ pro sníženou DPH |  |  | 15 | % |  |  |  | CZK
| Snížená DPH |  |  | 15 | % |  |  |  | CZK
| Základ pro základní DPH |  |  | 21 | % | 0 |  |  | CZK
| Základní DPH |  |  | 21 | % | 0 |  |  | CZK
| Zaokrouhlení |  |  |  |  | 0 |  |  | CZK
| Cena celkem bez DPH |  |  |  |  | 2273253.79 |  |  | CZK
| Cena celkem s DPH | [7 empty] | CZK
|  | v |  |  | dne |  | 27.2.2021
|  |  | Za zhotovitele |  |  |  | Za objednatele
Rekapitulace dílčích částí
#CASTI>> | Číslo | Název |  |  | Základ pro sníženou DPH | Základ pro základní DPH | DPH celkem | Cena celkem | %
1 | Stavba |  |  |  | 2273253.79 | 0 | 340988.07 | 2614241.86 | #NAME?
2 | I01 | Pošta-stavební úpravy INVESTICE - zateplení objektu |  |  |  | 0
3 | 1 | Stavební úpravy -střecha + krytina, vnější omítka a zateplení části objektu |  |  |  | 0
2 | N01 | Pošta-stavební úpravy - OSTATNÍ PRÁCE A DODÁVKY |  |  |  | 0
3 | 1 | Stavební úpravy - střecha + krytina, vnější omítka a zateplení části objektu |  |  |  | 0
2 | VN | Vedlejší náklady |  |  |  | 0
3 | 2 | Vedlejší a ostatní náklady |  |  |  | 0
| Celkem za stavbu |  |  |  |  | 0
Rekapitulace dílů
| Číslo | Název |  |  | Typ dílu |  |  | Celkem | %
| 12 | Odkopávky a prokopávky - pro drenáž kolem objektu |  |  | HSV
| 2 | Základy a zvláštní zakládání |  |  | HSV
| 3a | Obklad říms |  |  | HSV
| 3b | Komíny |  |  | HSV
| 6 | Úpravy povrchu, podlahy - okapový chodník |  |  | HSV
| 62 | Úpravy povrchů vnější |  |  | HSV
| 8 | Trubní vedení |  |  | HSV
| 94 | Lešení a stavební výtahy |  |  | HSV
| 95 | Dokončovací konstrukce na pozemních stavbách |  |  | HSV
| 99 | Staveništní přesun hmot |  |  | HSV
| 711 | Izolace proti vodě |  |  | PSV
| 713 | Izolace tepelné |  |  | PSV
| 762 | Konstrukce tesařské |  |  | PSV
| 763 | Dřevostavby |  |  | PSV
| 764 | Konstrukce klempířské |  |  | PSV
| 765 | Krytiny tvrdé |  |  | PSV
| 783 | Nátěry |  |  | PSV
| D96 | Přesuny suti a vybouraných hmot |  |  | PSU
| VN | Vedlejší náklady |  |  | VN
| Cena celkem | [6 empty] | 0 | 0
Note on D11: Název
Note on I11: IČO
Note on D12: Ulice
Note on I12: DIČ
Note on D13: PSČ
Note on E13: Místo

## VzorPolozky (hidden)
Položkový rozpočet
S:
O:
R:

## I01 1 Pol
Položkový rozpočet | [26 empty] | #TypZaznamu#
S: | _2021_01_2 | Projekt Višňové - stavební úpravy na poště a lékárně | [24 empty] | STA
O: | I01 | Pošta-stavební úpravy INVESTICE - zateplení objektu | [21 empty] | STA |  |  | OBJ
R: | 1 | Stavební úpravy -střecha + krytina, vnější omítka a zateplení části objektu | [24 empty] | ROZ
P.č. | Číslo položky | Název položky | MJ | Množství | Cena / MJ | Celkem | Dodávka | Dodávka celk. | Montáž | Montáž celk. | DPH | Cena s DPH | Hmotnost / MJ | Hmotnost celk.(t) | Dem. hmotnost / MJ | Dem. hmotnost celk.(t) | Ceník | Cen. soustava / platnost | Cenová úroveň | Nhod / MJ | Nhod celk. | Dodavatel | Typ položky
Díl: | 62 | Úpravy povrchů vnější |  |  |  | 0 |  | 211392.61 |  | 159433.19 |  | 0 |  | 3.68 |  | 0 |  |  |  |  | 328.65 | [5 empty] | DIL
1 | 620991002R00 | Začišťovací okenní lišta pro vnějš.omítku tl. 9 mm | m | 21.5 |  | 0 | 22.08 | 474.72 | 21.52 | 462.68 | 15 | 0 | 0.00015 | 0 | 0 | 0 |  | RTS 21/ I | RTS 20/ I | 0.05 | 1.08 |  | Práce |  |  |  | POL1_
|  | 5+8 oken pošta á 1,5 m : (5+8)*1,5*1,1+0,05 |  | 21.5 | [22 empty] | VV | 0
2 | 622325123RU1 | Zateplovací systém Cemix, sokl, EPS sokl.tl.120 mm s omítkou mozaikovou | m2 | 34.4 |  | 0 | 1141.62 | 39271.73 | 611.38 | 21031.47 | 15 | 0 | 0.01752 | 0.6 | 0 | 0 |  | RTS 21/ I | RTS 20/ II | 1.26 | 43.34 |  | Práce |  |  |  | POL1_1
|  | v. cca 1000 mm : : | [24 empty] | VV | 0
|  | MŠ + 1 strana pošty JV, SZ : : 9,2*1,0 |  | 9.2 | [22 empty] | VV | 0
|  | pošta 2 strany JV, JZ : : (10,6+14,6)*1,0 |  | 25.2 | [22 empty] | VV | 0
3 | 622311734RT3 | Zatepl.syst. např. Cemix, Baumit, Weber, fasáda, miner.desky KV 140 mm s omítkou Silikon NRB, zrno 2 mm | m2 | 3 |  | 0 | 1323.2 | 3969.6 | 696.8 | 2090.4 | 15 | 0 | 0.03173 | 0.1 | 0 | 0 |  | RTS 21/ I | RTS 20/ I | 1.42 | 4.26 |  | Práce |  |  |  | POL1_
|  | Součinitel tepelné vodivosti izolantu je 0,041 W/mK. | [24 empty] | POP
|  | nad dveřmi, viz pohledy : | [24 empty] | VV | 0
|  | JZ+SZ : (1,5+1,5)*1,0 |  | 3 | [22 empty] | VV | 0
4 | 622325134RT3 | Zateplovací systém např. Cemix, Baumit, Weber,fasáda, EPS F tl. 140 mm s omítkou silikonovou NRB, zrno 2 mm (včetně špalet a nadpraží, bude menší tloušťka) | m2 | 222.2 |  | 0 | 754.62 | 167676.56 | 611.38 | 135848.64 | 15 | 0 | 0.01342 | 2.98 | 0 | 0 |  | RTS 21/ I | RTS 20/ II | 1.26 | 279.97 |  | Práce |  |  |  | POL1_
|  | Nanesení lepicího tmelu na izolační desky, nalepení desek, zajištění talířovými hmoždinkami, natažení stěrky, vtlačení výztužné tkaniny, přehlazení stěrky, kontaktní nátěr (vyžaduje -li to typ omítkoviny), povrchová úprava omítkou. Osazení lišt na rozích budovy. | [24 empty] | POP |  | Nanesení lepicího tmelu na izolační desky, nalepení desek, zajištění talířovými hmoždinkami, natažení stěrky, vtlačení výztužné tkaniny, přehlazení stěrky, kontaktní nátěr (vyžaduje -li to typ omítkoviny), povrchová úprava omítkou. Osazení lišt na rozích budovy.
|  | 1 strana pošty, v. 7,0 m SZ : 8,4*7,0 |  | 58.8 | [22 empty] | VV | 0
|  | pošta 2 strany, v. 7,0 m JZ+ JV : : (10,6+14,6)*7,0 |  | 176.4 | [22 empty] | VV | 0
|  | odečet 2/3 , 5+8 oken pošta á 1,5 m2 : -(5+8)*1,5*2/3 |  | -13 | [22 empty] | VV | 0
Díl: | 763 | Dřevostavby |  |  |  | 0 |  | 166626.72 |  | 6136.36 |  | 0 |  | 5.59 |  | 0 |  |  |  |  | 6.46 | [5 empty] | DIL
5 | 60725039R | Deska dřevoštěpková OSB ECO 3 N - 4PD tl. 25 mm | m2 | 430.56 |  | 0 | 387 | 166626.72 | 0 | 0 | 15 | 0 | 0.01298 | 5.59 | 0 | 0 | SPCM | RTS 21/ I | RTS 20/ I | 0 | 0 |  | Specifikace |  |  |  | POL3_
|  | 662,4*0,65 |  | 430.56 | [22 empty] | VV | 0
6 | 998763101R00 | Přesun hmot pro dřevostavby, výšky do 12 m | t | 5.5887 |  | 0 | 0 | 0 | 1098 | 6136.36 | 15 | 0 | 0 | 0 | 0 | 0 |  | RTS 21/ I | RTS 20/ I | 1.156 | 6.46 |  | Přesun hmot |  |  |  | POL7_
Díl: | 62 | Úpravy povrchů vnější |  |  |  | 0 |  | 15909.37 |  | 27403.13 |  | 0 |  | 0.13 |  | 0 |  |  |  |  | 58.87 | [5 empty] | DIL
7 | 622325014R00 | Soklová lišta hliník KZS Cemix tl. 140 mm | m | 36.96 |  | 0 | 123.18 | 4552.73 | 101.82 | 3763.27 | 15 | 0 | 0.00034 | 0.01 | 0 | 0 |  | RTS 21/ I | RTS 20/ I | 0.21 | 7.76 |  | Práce |  |  |  | POL1_
|  | 1 strana pošty, SZ : 8,4*1,1 |  | 9.24 | [22 empty] | VV | 0
|  | pošta 2 strany, JZ+ JV : (10,6+14,6)*1,1 |  | 27.72 | [22 empty] | VV | 0
8 | 622471317RP9 | Nátěr nebo nástřik stěn vnějších, složitost 1 - 2 na zateplovacím systému hmota silikonová HET s mikrovlákny, barva | m2 | 222.2 |  | 0 | 51.11 | 11356.64 | 106.39 | 23639.86 | 15 | 0 | 0.00055 | 0.12 | 0 | 0 |  | RTS 21/ I | RTS 20/ I | 0.23 | 51.11 |  | Práce |  |  |  | POL1_
|  | Penetrace + 2 x krycí nátěr. | [24 empty] | POP
Díl: | 94 | Lešení a stavební výtahy |  |  |  | 0 |  | 4.7 |  | 46423.78 |  | 0 |  | 4.32 |  | 0 |  |  |  |  | 69.62 | [5 empty] | DIL
9 | 941941031R00 | Montáž lešení leh.řad.s podlahami,š.do 1 m, H 10 m | m2 | 235.2 |  | 0 | 0.02 | 4.7 | 62.78 | 14765.86 | 15 | 0 | 0.01838 | 4.32 | 0 | 0 |  | RTS 21/ I | RTS 20/ II | 0.13 | 30.58 |  | Práce |  |  |  | POL1_
|  | Včetně kotvení lešení. | [24 empty] | POP
|  | 1 strana pošty, v. 7,0 m SZ : 8,4*7,0 |  | 58.8 | [22 empty] | VV | 0
|  | pošta 2 strany, v. 7,0 m JZ+ JV : : (10,6+14,6)*7,0 |  | 176.4 | [22 empty] | VV | 0
10 | 941941191RT4 | Příplatek za každý měsíc použití lešení k pol.1031 lešení rámové pronajaté | m2 | 235.2 |  | 0 | 0 | 0 | 54 | 12700.8 | 15 | 0 | 0 | 0 | 0 | 0 |  | RTS 21/ I | RTS 20/ II | 0 | 0 |  | Práce |  |  |  | POL1_
11 | 941941831R00 | Demontáž lešení leh.řad.s podlahami,š.1 m, H 10 m | m2 | 235.2 |  | 0 | 0 | 0 | 51.3 | 12065.76 | 15 | 0 | 0 | 0 | 0 | 0 |  | RTS 21/ I | RTS 20/ II | 0.102 | 23.99 |  | Práce |  |  |  | POL1_1
12 | 944944013R00 | Montáž ochr.sítě z umělých vláken - stínění do 70% | m2 | 235.2 |  | 0 | 0 | 0 | 18.3 | 4304.16 | 15 | 0 | 0 | 0 | 0 | 0 |  | RTS 21/ I | RTS 20/ I | 0.04 | 9.41 |  | Práce |  |  |  | POL1_
13 | 944944083R00 | Demontáž ochr.sítě z umělých vláken,stínění do 70% | m2 | 235.2 |  | 0 | 0 | 0 | 11 | 2587.2 | 15 | 0 | 0 | 0 | 0 | 0 |  | RTS 21/ I | RTS 20/ I | 0.024 | 5.64 |  | Práce |  |  |  | POL1_
Díl: | 99 | Staveništní přesun hmot |  |  |  | 0 |  | 0 |  | 2389.32 |  | 0 |  | 0 |  | 0 |  |  |  |  | 2.5 | [5 empty] | DIL
14 | 998011002R00 | Přesun hmot pro budovy zděné výšky do 12 m | t | 8.1408 |  | 0 | 0 | 0 | 293.5 | 2389.32 | 15 | 0 | 0 | 0 | 0 | 0 |  | RTS 21/ I | RTS 20/ II | 0.307 | 2.5 |  | Přesun hmot |  |  |  | POL7_
Díl: | 713 | Izolace tepelné |  |  |  | 0 |  | 294995.38 |  | 76367.9 |  | 0 |  | 1.44 |  | 0 |  |  |  |  | 171.11 | [5 empty] | DIL
15 | 713141327R00 | Izolace tepelná střech do tl.300 mm,2vrstvy,kotvy | m2 | 374.4 |  | 0 | 177.84 | 66583.3 | 200.16 | 74939.9 | 15 | 0 | 0 | 0 | 0 | 0 |  | RTS 21/ I | RTS 20/ I | 0.45 | 168.48 |  | Práce |  |  |  | POL1_
|  | na ploše půdy : | [24 empty] | VV | 0
|  | plocha širší šikmé střechy blíže vstupu a méně širší šikmé střechy od silnice : (2*6*23+2*2*5*15)*0,65 |  | 374.4 | [22 empty] | VV | 0
16 | 631508592R | Pás izolační ISOVER UNIROL PROFI 4500x1200x 100 mm | m2 | 430.56 |  | 0 | 177 | 76209.12 | 0 | 0 | 15 | 0 | 0.0012 | 0.52 | 0 | 0 | SPCM | RTS 21/ I | RTS 20/ I | 0 | 0 |  | Specifikace |  |  |  | POL3_
|  | na ploše půdy : | [24 empty] | VV | 0
|  | plocha širší šikmé střechy blíže vstupu a méně širší šikmé střechy od silnice : (2*6*23+2*2*5*15)*1,15*0,65 |  | 430.56 | [22 empty] | VV | 0
17 | 631508596R | Pás izolační ISOVER UNIROL PROFI 2400x1200x 200 mm | m2 | 430.56 |  | 0 | 353.5 | 152202.96 | 0 | 0 | 15 | 0 | 0.00214 | 0.92 | 0 | 0 | SPCM | RTS 21/ I | RTS 20/ I | 0 | 0 |  | Specifikace |  |  |  | POL3_
18 | 998713102R00 | Přesun hmot pro izolace tepelné, výšky do 12 m | t | 1.4381 |  | 0 | 0 | 0 | 993 | 1428 | 15 | 0 | 0 | 0 | 0 | 0 |  | RTS 21/ I | RTS 20/ II | 1.831 | 2.63 |  | Přesun hmot |  |  |  | POL7_
Díl: | 764 | Konstrukce klempířské |  |  |  | 0 |  | 67370.23 |  | 155123.8 |  | 0 |  | 0.37 |  | 0 |  |  |  |  | 74.73 | [5 empty] | DIL
19 | 764 | materiál: RHEINZINIK prePATINA blaugrau, tl.0,7mm + prvky dle Výpisu Klemp. Prvků |  | 0 |  | 0 | 0 | 0 | 0 | 0 | 15 | 0 | 0 | 0 | 0 | 0 |  | Vlastní | Indiv | 0 | 0 |  | Práce |  |  |  | POL1_
20 | 764511670R01 | Oplechování parapetů TiZn RHEINZINK, rš. 400 mm K1 + K15 | m | 7.75 |  | 0 | 0 | 0 | 1170 | 9067.5 | 15 | 0 | 0.00396 | 0.03 | 0 | 0 |  | Vlastní | RTS 20/ I | 1.32 | 10.23 |  | Práce |  |  |  | POL1_
|  | K1: dl. 1,2 m x 10 ks oken v 1. NP : 10*1,20*0,5 |  | 6 | [22 empty] | VV | 0
|  | K15: 1,75m 2x, zazděná okna ve 2. NP : 1,75*2*0,5 |  | 1.75 | [22 empty] | VV | 0
21 | 764530420R00 | Oplechování zdí z Ti Zn plechu, rš 300 mm K2, K3 | m | 10.275 |  | 0 | 247.87 | 2546.86 | 347.13 | 3566.76 | 15 | 0 | 0.00337 | 0.03 | 0 | 0 |  | RTS 21/ I | RTS 20/ I | 0.73 | 7.5 |  | Práce |  |  |  | POL1_
|  | včetně zednické výpomoci. | [24 empty] | POP
|  | horní : | [24 empty] | VV | 0
|  | K2 : 12,95*0,5 |  | 6.475 | [22 empty] | VV | 0
|  | K3 : 7,6*0,5 |  | 3.8 | [22 empty] | VV | 0
22 | 764530420R01 | Oplechování zdí z Ti Zn plechu, rš 400 mm K2,K3 | m | 11.7 |  | 0 | 0 | 0 | 780 | 9126 | 15 | 0 | 0.00337 | 0.04 | 0 | 0 |  | Vlastní | Indiv | 0.73 | 8.54 |  | Práce |  |  |  | POL1_
|  | včetně zednické výpomoci. | [24 empty] | POP
|  | spodní : | [24 empty] | VV | 0
|  | K2 : 12,6*0,5 |  | 6.3 | [22 empty] | VV | 0
|  | K3 : 10,8*0,5 |  | 5.4 | [22 empty] | VV | 0
23 | 764510440R00 K4 | Lemování průběžné římsy Ti Zn, rš 300 mm K4 | m | 38.5 |  | 0 | 0 | 0 | 430 | 16555 | 15 | 0 | 0 | 0 | 0 | 0 |  | Vlastní | Indiv | 0 | 0 |  | Práce |  |  |  | POL1_
|  | horní + spodní : (47,5+29,5)*0,5 |  | 38.5 | [22 empty] | VV | 0
24 | 764252604R00 | Žlab nadstřešní olemování/ žlab podokapní půlkulatý TiZn RHEINZINK rš. 333 mm K5+K6 | m | 51.75 |  | 0 | 463.23 | 23972.15 | 255.77 | 13236.1 | 15 | 0 | 0.00261 | 0.14 | 0 | 0 |  | RTS 21/ I | RTS 20/ I | 0.48 | 24.84 |  | Práce |  |  |  | POL1_7
|  | včetně dilatace a spojovacích prostředků. | [24 empty] | POP
|  | R5 nadstřešní : 81,5*0,5 |  | 40.75 | [22 empty] | VV | 0
|  | K6 podokapní : 22,0*0,5 |  | 11 | [22 empty] | VV | 0
25 | 764510440R00 K7 | Oplechování komínu Ti Zn, rš 800 mm 3x K7 | m | 7 |  | 0 | 0 | 0 | 940 | 6580 | 15 | 0 | 0 | 0 | 0 | 0 |  | Vlastní | Indiv | 0 | 0 |  | Práce |  |  |  | POL1_
26 | 764551605R00 | Svod z Ti Zn RHEINZINK, kruhový, D 150 mm 8x, K8 | m | 32.5 |  | 0 | 710.8 | 23101 | 212.2 | 6896.5 | 15 | 0 | 0.00246 | 0.08 | 0 | 0 |  | RTS 21/ I | RTS 20/ I | 0.36 | 11.7 |  | Práce |  |  |  | POL1_7
|  | včetně objímek a spojovacího materiálu. | [24 empty] | POP
|  | K8, 8 svodů : 65*0,5 |  | 32.5 | [22 empty] | VV | 0
27 | 76451044R | Střešní krytina, dvojitá stojatá drážka, šířka pásů 570 mm K9 | m2 | 49 |  | 0 | 0 | 0 | 1450 | 71050 | 15 | 0 | 0 | 0 | 0 | 0 |  | Vlastní | Indiv | 0 | 0 |  | Práce |  |  |  | POL1_
|  | vikýř : 8,0*0,5 |  | 4 | [22 empty] | VV | 0
|  | střecha : 15,0*6,0*0,5 |  | 45 | [22 empty] | VV | 0
28 | 76451044R1 | Strukturní oddělovací vrstva VAPOZINC, šíře pásů 1500mm K9 | m2 | 49 |  | 0 | 0 | 0 | 158 | 7742 | 15 | 0 | 0 | 0 | 0 | 0 |  | Vlastní | Indiv | 0 | 0 |  | Práce |  |  |  | POL1_
29 | 764259635R00 | Kotlík závěsný TiZn RHEINZINK 330/100mm K10 | kus | 4 |  | 0 | 471.93 | 1887.72 | 127.07 | 508.28 | 15 | 0 | 0.00031 | 0 | 0 | 0 |  | Vlastní | Indiv | 0.238 | 0.95 |  | Práce |  |  |  | POL1_7
30 | 764510000R1 K11 | D+M Okenní mříže K11 | ks | 2 |  | 0 | 2500 | 5000 | 350 | 700 | 15 | 0 | 0.00299 | 0.01 | 0 | 0 |  | Vlastní | Indiv | 0.87 | 1.74 |  | Práce |  |  |  | POL1_7
|  | včetně zednické výpomoci. | [24 empty] | POP
31 | 765312451R01 | Pás úžlabí TiZn profilovaný šířky 1000 mm, s těsněním K12 | m | 12.5 |  | 0 | 869 | 10862.5 | 108 | 1350 | 15 | 0 | 0.00141 | 0.02 | 0 | 0 |  | Vlastní | Indiv | 0.19 | 2.38 |  | Práce |  |  |  | POL1_7
|  | Montáž pásu úžlabí a těsnicích pásů ke krytině, včetně dodávky. | [24 empty] | POP
32 | 764530420R02 | Oplechování zdí z Ti Zn plechu, rš 650 mm K13 | m | 7 |  | 0 | 0 | 0 | 960 | 6720 | 15 | 0 | 0.00337 | 0.02 | 0 | 0 |  | Vlastní | Indiv | 0.7251 | 5.08 |  | Práce |  |  |  | POL1_
|  | včetně zednické výpomoci. | [24 empty] | POP
33 | 764510440R00 K14 | Oplechování menší římsy Ti Zn, rš 250 mm K14 | m | 3 |  | 0 | 0 | 0 | 430 | 1290 | 15 | 0 | 0 | 0 | 0 | 0 |  | Vlastní | Indiv | 0 | 0 |  | Práce |  |  |  | POL1_
34 | 998764102R00 | Přesun hmot pro klempířské konstr., výšky do 12 m | t | 0.3682 |  | 0 | 0 | 0 | 1998 | 735.66 | 15 | 0 | 0 | 0 | 0 | 0 |  | RTS 21/ I | RTS 20/ I | 4.82 | 1.77 |  | Přesun hmot |  |  |  | POL7_
[25 empty] | 15 | 21 | DPH
END
Note on S6: Jedná se o informaci, zda se jedná o položku, která je do rozpočtu zadána z cenové soustavy RTS, nebo vlastní.
Note on T6: Jedná se o název CÚ, která je zadána u položky rozpočtu

## N01 1 Pol
Položkový rozpočet | [26 empty] | #TypZaznamu#
S: | _2021_01_2 | Projekt Višňové - stavební úpravy na poště a lékárně | [24 empty] | STA
O: | N01 | Pošta-stavební úpravy - OSTATNÍ PRÁCE A DODÁVKY | [21 empty] | STA |  |  | OBJ
R: | 1 | Stavební úpravy - střecha + krytina, vnější omítka a zateplení části objektu | [24 empty] | ROZ
P.č. | Číslo položky | Název položky | MJ | Množství | Cena / MJ | Celkem | Dodávka | Dodávka celk. | Montáž | Montáž celk. | DPH | Cena s DPH | Hmotnost / MJ | Hmotnost celk.(t) | Dem. hmotnost / MJ | Dem. hmotnost celk.(t) | Ceník | Cen. soustava / platnost | Cenová úroveň | Nhod / MJ | Nhod celk. | Dodavatel | Typ položky
Díl: | 12 | Odkopávky a prokopávky - pro drenáž kolem objektu |  |  |  | 0 |  | 0 |  | 26307.08 |  | 0 |  | 0 |  | 0 |  |  |  |  | 55.4 | [5 empty] | DIL
1 | 139601102R00 | Ruční výkop jam, rýh a šachet v hornině tř. 3 | m3 | 15.645 |  | 0 | 0 | 0 | 1273 | 19916.09 | 15 | 0 | 0 | 0 | 0 | 0 |  | RTS 21/ I | RTS 20/ I | 3.53 | 55.23 |  | Práce |  |  |  | POL1_
|  | výška cca 0,7m, šířka rýhy cca 0,6 m : | [24 empty] | VV | 0
|  | délky 30,0 +8,0 m (SV+část JV) : 0,6*(30,0+8,5)*0,7 |  | 16.17 | [22 empty] | VV | 0
|  | u zatepl. částí pošty a MŠ (část pošty JV + ostatní) : | [24 empty] | VV | 0
|  | MŠ + 1 strana pošty JV, SZ : (0+9,0) : 0,6*9,0*0,7 |  | 3.78 | [22 empty] | VV | 0
|  | pošta 2 strany JV, JZ : (11,5+15,5) : 0,6*(11,5+15,5)*0,7 |  | 11.34 | [22 empty] | VV | 0
|  | -50% : -31,29*0,5 |  | -15.645 | [22 empty] | VV | 0
2 | 162701105R00 | Vodorovné přemístění výkopku z hor.1-4 do 10000 m | m3 | 15.645 |  | 0 | 0 | 0 | 267 | 4177.22 | 15 | 0 | 0 | 0 | 0 | 0 |  | RTS 21/ I | RTS 20/ I | 0.011 | 0.17 |  | Práce |  |  |  | POL1_
3 | 199000005R00 | Poplatek za skládku zeminy 1- 4 | t | 15.645 |  | 0 | 0 | 0 | 141.5 | 2213.77 | 15 | 0 | 0 | 0 | 0 | 0 |  | RTS 21/ I | RTS 20/ I | 0 | 0 |  | Práce |  |  |  | POL1_
Díl: | 2 | Základy a zvláštní zakládání |  |  |  | 0 |  | 8171.16 |  | 11645.84 |  | 0 |  | 16.26 |  | 0 |  |  |  |  | 0 | [5 empty] | DIL
4 | 212750010RAB | Trativody z drenážních trubek lože štěrkopís.,obsyp kamenivem,světlost trub 10cm - bez výkopu rýhy (samostatná položka) | m | 37.25 |  | 0 | 219.36 | 8171.16 | 312.64 | 11645.84 | 15 | 0 | 0.43653 | 16.26 | 0 | 0 |  | RTS 21/ I | RTS 21/ I | 0 | 0 |  | Agregovaná položka |  |  |  | POL2_
|  | délky 30,0 +8,0 m (SV+část JV) : 30,0+8,5 |  | 38.5 | [22 empty] | VV | 0
|  | u zatepl. částí pošty a MŠ (část pošty JV + ostatní) : | [24 empty] | VV | 0
|  | MŠ + 1 strana pošty JV, SZ : (0+9,0) : 0+9,0 |  | 9 | [22 empty] | VV | 0
|  | pošta 2 strany JV, JZ : (11,5+15,5) : 11,5+15,5 |  | 27 | [22 empty] | VV | 0
|  | 50% : -74,5*0,5 |  | -37.25 | [22 empty] | VV | 0
Díl: | 6 | Úpravy povrchu, podlahy - okapový chodník |  |  |  | 0 |  | 8050.21 |  | 7474.03 |  | 0 |  | 8.42 |  | 0 |  |  |  |  | 18.28 | [5 empty] | DIL
5 | 639571311R00 | Okapový chodník - textilie proti prorůstání 45g/m2 | m2 | 19.25 |  | 0 | 11.51 | 221.57 | 50.19 | 966.16 | 15 | 0 | 0 | 0 | 0 | 0 |  | RTS 21/ I | RTS 20/ I | 0.13 | 2.5 |  | Práce |  |  |  | POL1_
|  | ŠÍŘKA 0,5 m, délky 30,0 +8,0 m (SV+část JV) : 0,5*(30,0+8,5) |  | 19.25 | [22 empty] | VV | 0
6 | 639571110R00 | Podklad pod okapový chodník ze štěrku tl.100 mm | m2 | 19.25 |  | 0 | 76.35 | 1469.74 | 65.65 | 1263.76 | 15 | 0 | 0.18 | 3.47 | 0 | 0 |  | RTS 21/ I | RTS 20/ I | 0.17 | 3.27 |  | Práce |  |  |  | POL1_
7 | 632921911R00 | Dlažba z dlaždic 50x50 cm betonových do písku, tl. 40 mm | m2 | 20.5 |  | 0 | 310.19 | 6358.9 | 255.81 | 5244.11 | 15 | 0 | 0.24155 | 4.95 | 0 | 0 |  | RTS 21/ I | RTS 20/ I | 0.61 | 12.51 |  | Práce |  |  |  | POL1_
|  | Včetně dodávky dlaždic. | [24 empty] | POP
|  | 19,25*1,1-0,675 |  | 20.5 | [22 empty] | VV | 0
Díl: | 3a | Obklad říms |  |  |  | 0 |  | 3969.5 |  | 1572.5 |  | 0 |  | 0 |  | 0 |  |  |  |  | 3.19 | [5 empty] | DIL
8 | 762341610R | Bednění okapových říms - ROŠT DŘEVĚNÝCH PROFILŮ 70/70 MM IMPREGNOVANÝCH + OSB 3 TL. 18 MM, penetrace a perlinka, omítka samostatná položka + 2cm polystyrenu ( kotveno talířovýma kotvama) | m2 | 4.25 |  | 0 | 934 | 3969.5 | 370 | 1572.5 | 15 | 0 | 0 | 0 | 0 | 0 |  | Vlastní | Indiv | 0.75 | 3.19 |  | Práce |  |  |  | POL1_
|  | v místě vikýře, dl. 5 m, rozvinutá délka činí cca 1,7 m (svislá část 0,7m, vodorovná 1,0m) : (5,0*1,7)*0,5 |  | 4.25 | [22 empty] | VV | 0
Díl: | 62 | Úpravy povrchů vnější |  |  |  | 0 |  | 26795.55 |  | 52751.45 |  | 0 |  | 3 |  | 0 |  |  |  |  | 107.55 | [5 empty] | DIL
9 | 622421144R00 | Omítka vnější stěn, MVC, štuková, složitost 3 vyspravení | m2 | 50.49 |  | 0 | 53.92 | 2722.42 | 677.08 | 34185.77 | 15 | 0 | 0.05723 | 2.89 | 0 | 0 |  | RTS 21/ I | RTS 20/ I | 1.32 | 66.65 |  | Práce |  |  |  | POL1_1
|  | délky 25,0 +8,0 m (SV+část JV), v. 8,5 m, cca do 30 % plochy. vč. soklu a štítu, ostění a nadpraží : (25,0+8,0)*8,5*0,30*0,60 |  | 50.49 | [22 empty] | VV | 0
10 | 622471318RS7 | Nátěr nebo nástřik stěn vnějších, složitost 3 - 4 na vyspravené původní fasádě hmota silikátova Keim barevná skupina I | m2 | 151.47 |  | 0 | 158.93 | 24073.13 | 122.57 | 18565.68 | 15 | 0 | 0.00072 | 0.11 | 0 | 0 |  | RTS 21/ I | RTS 20/ I | 0.27 | 40.9 |  | Práce |  |  |  | POL1_1
|  | Penetrace + 2 x krycí nátěr. | [24 empty] | POP
|  | délky 25,0 +8,0 m (SV+část JV), v. 8,5 m, cca do 90 % plochy. vč. soklu a štítu, ostění a nadpraží : (25,0+8,0)*8,5*0,90*0,60 |  | 151.47 | [22 empty] | VV | 0
|  | 10% plochy na okna : | [24 empty] | VV | 0
Díl: | 94 | Lešení a stavební výtahy |  |  |  | 0 |  | 1114.47 |  | 41229.4 |  | 0 |  | 2.62 |  | 0 |  |  |  |  | 47.1 | [5 empty] | DIL
11 | 941941031R00 | Montáž lešení leh.řad.s podlahami,š.do 1 m, H 10 m | m2 | 140.25 |  | 0 | 0.02 | 2.81 | 62.78 | 8804.9 | 15 | 0 | 0.01838 | 2.58 | 0 | 0 |  | RTS 21/ I | RTS 20/ II | 0.13 | 18.23 |  | Práce |  |  |  | POL1_
|  | Včetně kotvení lešení. | [24 empty] | POP
|  | délky 25,0 +8,0 m (SV+část JV), v. 8,5 m, cca do 90 % plochy. vč. soklu a štítu, ostění a nadpraží : (25,0+8,0)*8,5*0,5 |  | 140.25 | [22 empty] | VV | 0
12 | 941941191RT4 | Příplatek za každý měsíc použití lešení k pol.1031 lešení rámové pronajaté | m2 | 140.25 |  | 0 | 0 | 0 | 54 | 7573.5 | 15 | 0 | 0 | 0 | 0 | 0 |  | RTS 21/ I | RTS 20/ II | 0 | 0 |  | Práce |  |  |  | POL1_
13 | 941941831R00 | Demontáž lešení leh.řad.s podlahami,š.1 m, H 10 m | m2 | 140.25 |  | 0 | 0 | 0 | 51.3 | 7194.83 | 15 | 0 | 0 | 0 | 0 | 0 |  | RTS 21/ I | RTS 20/ II | 0.102 | 14.31 |  | Práce |  |  |  | POL1_1
14 | 944944013R00 | Montáž ochr.sítě z umělých vláken - stínění do 70% | m2 | 140.25 |  | 0 | 0 | 0 | 18.3 | 2566.58 | 15 | 0 | 0 | 0 | 0 | 0 |  | RTS 21/ I | RTS 20/ I | 0.04 | 5.61 |  | Práce |  |  |  | POL1_
15 | 944944083R00 | Demontáž ochr.sítě z umělých vláken,stínění do 70% | m2 | 140.25 |  | 0 | 0 | 0 | 11 | 1542.75 | 15 | 0 | 0 | 0 | 0 | 0 |  | RTS 21/ I | RTS 20/ I | 0.024 | 3.37 |  | Práce |  |  |  | POL1_
16 | 941955001R00 | Lešení lehké pomocné, výška podlahy do 1,2 m pro práce v 1. NP | m2 | 31 |  | 0 | 35.86 | 1111.66 | 72.64 | 2251.84 | 15 | 0 | 0.00121 | 0.04 | 0 | 0 |  | RTS 21/ I | RTS 20/ II | 0.18 | 5.58 |  | Práce |  |  |  | POL1_1
17 | 949941101R00 | Výsuvná šplhací plošina, motorický zdvih, H 80 m výtah stavební šikmý - pronájem za den + přistavení, odstavení, doprava na stavbu a zpět | den | 15 |  | 0 | 0 | 0 | 753 | 11295 | 15 | 0 | 0 | 0 | 0 | 0 |  | RTS 21/ I | RTS 20/ I | 0 | 0 |  | Práce |  |  |  | POL1_
|  | Provoz mechanizmu včetně sestavení, rozebrání, přestavění i kotvení stožáru. | [24 empty] | POP
Díl: | 95 | Dokončovací konstrukce na pozemních stavbách |  |  |  | 0 |  | 63.6 |  | 4070.4 |  | 0 |  | 0 |  | 0 |  |  |  |  | 19.72 | [5 empty] | DIL
18 | 952901111R00 | Vyčištění budov o výšce podlaží do 4 m | m2 | 63.6 |  | 0 | 1 | 63.6 | 64 | 4070.4 | 15 | 0 | 4e-05 | 0 | 0 | 0 |  | RTS 21/ I | Indiv | 0.31 | 19.72 |  | Práce |  |  |  | POL1_
|  | 1.NP : 127,2*0,5 |  | 63.6 | [22 empty] | VV | 0
Díl: | 3b | Komíny |  |  |  | 0 |  | 0 |  | 4070.15 |  | 0 |  | 0.01 |  | 9.14 |  |  |  |  | 7.71 | [5 empty] | DIL
19 | 362032231R00 | Oprava zdiva z cihel pálených na MVC 3 komíny nad střechou | m3 | 5.075 |  | 0 | 0 | 0 | 802 | 4070.15 | 15 | 0 | 0.00128 | 0.01 | 1.8 | 9.14 |  | Vlastní | RTS 21/ I | 1.52 | 7.71 |  | Práce |  |  |  | POL1_
|  | odhad délka x šířka x výška : 2*1,0*0,5*3,5+3,8*0,5*3,5 |  | 10.15 | [22 empty] | VV | 0
|  | 50% : -10,15*0,5 |  | -5.075 | [22 empty] | VV | 0
Díl: | 99 | Staveništní přesun hmot |  |  |  | 0 |  | 0 |  | 4099.68 |  | 0 |  | 0 |  | 0 |  |  |  |  | 4.33 | [5 empty] | DIL
20 | 998011002R00 | Přesun hmot pro budovy zděné výšky do 12 m | t | 13.9682 |  | 0 | 0 | 0 | 293.5 | 4099.68 | 15 | 0 | 0 | 0 | 0 | 0 |  | RTS 21/ I | RTS 20/ II | 0.31 | 4.33 |  | Práce |  |  |  | POL1_
Díl: | 762 | Konstrukce tesařské |  |  |  | 0 |  | 23609.22 |  | 130853.91 |  | 0 |  | 1.97 |  | 1.17 |  |  |  |  | 179.89 | [5 empty] | DIL
21 | 762331812R00 | Demontáž konstrukcí krovů z hranolů do 224 cm2 | m | 83.82 |  | 0 | 0 | 0 | 68.3 | 5724.91 | 15 | 0 | 0 | 0 | 0.014 | 1.17 |  | RTS 21/ I | RTS 20/ I | 0.128 | 10.73 |  | Práce |  |  |  | POL1_
22 | 762333120R00 | Montáž vázaných krovů nepravidelných do 224 cm2 | m | 83.82 |  | 0 | 5.99 | 502.08 | 256.51 | 21500.67 | 15 | 0 | 0.00099 | 0.08 | 0 | 0 |  | Vlastní | Indiv | 0.41 | 34.37 |  | Práce |  |  |  | POL1_7
|  | pouze část krovu, cca do 20%, níže výpis orientačně : | [24 empty] | VV | 0
|  | vaznice 16/22 cm : 16,5*0,6 |  | 9.9 | [22 empty] | VV | 0
|  | sloupek 20/20 cm : 13,2*0,6 |  | 7.92 | [22 empty] | VV | 0
|  | krokve 12/18 cm : 11,0*10*0,6 |  | 66 | [22 empty] | VV | 0
23 | 762342204RT4 | Montáž kontralatí přibitím včetně dodávky řeziva, latě 4/6 cm | m2 | 345.6 |  | 0 | 16.82 | 5812.99 | 28.48 | 9842.69 | 15 | 0 | 0.00145 | 0.5 | 0 | 0 |  | RTS 21/ I | RTS 19/ II | 0.06 | 20.74 |  | Práce |  |  |  | POL1_
|  | Montáž svislého laťování ve vzdálenosti 100 cm bez dodávky řeziva a spojovacích prostředků. | [24 empty] | POP
|  | plocha širší šikmé střechy blíže vstupu a méně širší šikmé střechy od silnice : (2*6*23+2*2*5*15)*0,60 |  | 345.6 | [22 empty] | VV | 0
24 | 762342203RT2 | Montáž laťování střech, vzdálenost latí 22 - 36 cm včetně dodávky řeziva, latě 3/5 cm | m2 | 345.6 |  | 0 | 31.83 | 11000.45 | 83.17 | 28743.55 | 15 | 0 | 0.00275 | 0.95 | 0 | 0 |  | RTS 21/ I | RTS 20/ I | 0.16 | 55.3 |  | Práce |  |  |  | POL1_7
|  | plocha širší šikmé střechy blíže vstupu a méně širší šikmé střechy od silnice : (2*6*23+2*2*5*15)*0,60 |  | 345.6 | [22 empty] | VV | 0
25 | 762395000R00 | Spojovací a ochranné prostředky pro střechy | m3 | 0.756 |  | 0 | 1125 | 850.5 | 0 | 0 | 15 | 0 | 0.02357 | 0.02 | 0 | 0 |  | RTS 21/ I | Indiv | 0 | 0 |  | Práce |  |  |  | POL1_7
|  | 1,26*0,6 |  | 0.756 | [22 empty] | VV | 0
26 | 762811210R01 | Montáž záklopu, vrchní na sraz, materiál ve specifikaci | m2 | 345.6 |  | 0 | 0 | 0 | 180 | 62208 | 15 | 0 | 0 | 0 | 0 | 0 |  | Vlastní | Indiv | 0.16 | 55.3 |  | Práce |  |  |  | POL1_
|  | plocha širší šikmé střechy blíže vstupu a méně širší šikmé střechy od silnice : (2*6*23+2*2*5*15)*0,60 |  | 345.6 | [22 empty] | VV | 0
27 | 6051200R | Řezivo SM dl. do 6 m doplnění prvků krovu, krokve cca 20 % | m3 | 0.756 |  | 0 | 7200 | 5443.2 | 0 | 0 | 15 | 0 | 0.55 | 0.42 | 0 | 0 |  | Vlastní | Indiv | 0 | 0 |  | Specifikace |  |  |  | POL3_
|  | celkový objem prvků krokví 120/150 mm, dl, cca 12,5 m, výměna 20% : (0,12*0,15*12,5*2*14*0,20)*0,60 |  | 0.756 | [22 empty] | VV | 0
28 | 998762102R00 | Přesun hmot pro tesařské konstrukce, výšky do 12 m | t | 1.9681 |  | 0 | 0 | 0 | 1440 | 2834.09 | 15 | 0 | 0 | 0 | 0 | 0 |  | RTS 21/ I | RTS 20/ I | 1.751 | 3.45 |  | Přesun hmot |  |  |  | POL7_
Díl: | 765 | Krytiny tvrdé |  |  |  | 0 |  | 214830.52 |  | 198573.83 |  | 0 |  | 23.63 |  | 23.13 |  |  |  |  | 370.51 | [5 empty] | DIL
29 | 765311870R00 | Demontáž krytiny bobrovky, tvrdá malta, do suti | m2 | 316.8 |  | 0 | 0 | 0 | 114.5 | 36273.6 | 15 | 0 | 0 | 0 | 0.073 | 23.13 |  | RTS 21/ I | RTS 20/ I | 0.24 | 76.03 |  | Práce |  |  |  | POL1_
|  | plocha širší šikmé střechy blíže vstupu a méně širší šikmé střechy od silnice : (2*6*23+2*2*5*15)*0,55 |  | 316.8 | [22 empty] | VV | 0
30 | 765311521R00 | Krytina z bobrovek střech slož.,šupinová, na sucho D+M | m2 | 316.8 |  | 0 | 582.87 | 184653.22 | 368.13 | 116623.58 | 15 | 0 | 0.07228 | 22.9 | 0 | 0 |  | RTS 21/ I | RTS 20/ I | 0.65 | 205.92 |  | Práce |  |  |  | POL1_7
|  | Dodávka a montáž základní tašky, poloviční, hřebenové, okapové a větrací ( segmentový řez tašek ) včetně pokrývačské malty. | [24 empty] | POP |  | Dodávka a montáž základní tašky, poloviční, hřebenové, okapové a větrací ( segmentový řez tašek ) včetně pokrývačské malty.
|  | plocha širší šikmé střechy blíže vstupu a méně širší šikmé střechy od silnice : (2*6*23+2*2*5*15)*0,55 |  | 316.8 | [22 empty] | VV | 0
31 | 765313188R00 | Pás větrací okapní ochranný 500/10 cm | m | 52.25 |  | 0 | 22.82 | 1192.35 | 53.38 | 2789.11 | 15 | 0 | 0.00024 | 0.01 | 0 | 0 |  | RTS 21/ I | RTS 20/ I | 0.1 | 5.23 |  | Práce |  |  |  | POL1_
|  | Dodávka a montáž ochranného okapního pásu. | [24 empty] | POP
|  | po obvodu u okapů střechy : 2*(25+22,5)*0,55 |  | 52.25 | [22 empty] | VV | 0
32 | 765311534RT1 | Hřeben bobrovka, hřebenáči č.1 nosovými, do malty s použitím suché maltové směsi | m | 25.85 |  | 0 | 578.82 | 14962.5 | 239.18 | 6182.8 | 15 | 0 | 0.01427 | 0.37 | 0 | 0 |  | RTS 21/ I | RTS 20/ I | 0.42 | 10.86 |  | Práce |  |  |  | POL1_
|  | bude méně : (25+22)*0,55 |  | 25.85 | [22 empty] | VV | 0
33 | 765311544RT1 | Nároží bobrovka, hřebenáči č.1 nos. do malty s použitím suché maltové směsi | m | 24.2 |  | 0 | 579.44 | 14022.45 | 413.56 | 10008.15 | 15 | 0 | 0.01428 | 0.35 | 0 | 0 |  | RTS 21/ I | RTS 20/ I | 0.72 | 17.42 |  | Práce |  |  |  | POL1_
|  | Dodávka a montáž hřebenáče nosového, ukončení hřebenáče spodní, držáku latě nároží, nárožní latě 80x40 mm včetně spojovacích prostředků a pokrývačské malty. | [24 empty] | POP |  | Dodávka a montáž hřebenáče nosového, ukončení hřebenáče spodní, držáku latě nároží, nárožní latě 80x40 mm včetně spojovacích prostředků a pokrývačské malty.
|  | cca max délka 8*6,0 (8 nároží fl. á 6,0,) : (24+20)*0,55 |  | 24.2 | [22 empty] | VV | 0
34 | 998765102R00 | Přesun hmot pro krytiny tvrdé, výšky do 12 m | t | 23.6253 |  | 0 | 0 | 0 | 1130 | 26696.59 | 15 | 0 | 0 | 0 | 0 | 0 |  | RTS 21/ I | RTS 20/ II | 2.33 | 55.05 |  | Přesun hmot |  |  |  | POL7_
Díl: | 783 | Nátěry |  |  |  | 0 |  | 336.61 |  | 1105.46 |  | 0 |  | 0 |  | 0 |  |  |  |  | 2.84 | [5 empty] | DIL
35 | 783782221R00 | Nátěr tesařských konstrukcí Lignofix I Profi 2x | m2 | 18.9 |  | 0 | 17.81 | 336.61 | 58.49 | 1105.46 | 15 | 0 | 0.00016 | 0 | 0 | 0 |  | RTS 21/ I | RTS 21/ I | 0.15 | 2.84 |  | Práce |  |  |  | POL1_
|  | včetně montáže, dodávky a demontáže lešení. | [24 empty] | POP
|  | celkový objem prvků krokví 120/150 mm, dl, cca 12,5 m, výměna 20% : 2*(0,12+0,15)*12,5*2*14*0,20 |  | 37.8 | [22 empty] | VV | 0
|  | 50ˇ% : -37,8*0,50 |  | -18.9 | [22 empty] | VV | 0
Díl: | D96 | Přesuny suti a vybouraných hmot |  |  |  | 0 |  | 0 |  | 47865.37 |  | 0 |  | 0 |  | 0 |  |  |  |  | 3.67 | [5 empty] | DIL
36 | 979087212R00 | Nakládání suti na dopravní prostředky | t | 33.4349 |  | 0 | 0 | 0 | 128.5 | 4296.38 | 15 | 0 | 0 | 0 | 0 | 0 |  | RTS 21/ I | RTS 21/ I | 0.1 | 3.34 |  | Přesun suti |  |  |  | POL8_
37 | 979082213R00 | Vodorovná doprava suti po suchu do 1 km | t | 33.4349 |  | 0 | 0 | 0 | 42.5 | 1420.98 | 15 | 0 | 0 | 0 | 0 | 0 |  | RTS 21/ I | RTS 21/ I | 0.01 | 0.33 |  | Přesun suti |  |  |  | POL8_
38 | 979081121R00 | Příplatek k odvozu za každý další 1 km | t | 33.4349 |  | 0 | 0 | 0 | 15.6 | 521.58 | 15 | 0 | 0 | 0 | 0 | 0 |  | RTS 21/ I | RTS 21/ I | 0 | 0 |  | Přesun suti |  |  |  | POL8_
39 | 979990107R00 | Poplatek za skládku suti - směs betonu,cihel,dřeva | t | 33.4349 |  | 0 | 0 | 0 | 1245 | 41626.43 | 15 | 0 | 0 | 0 | 0 | 0 |  | RTS 21/ I | RTS 20/ I | 0 | 0 |  | Přesun suti |  |  |  | POL8_
Díl: | 8 | Trubní vedení |  |  |  | 0 |  | 66997.09 |  | 110241.91 |  | 0 |  | 57.83 |  | 0 |  |  |  |  | 1.7 | [5 empty] | DIL
40 | 87131001R00 | Napojení drenáže na novou dešťovou kanalizaci D 160 mm | kpl | 1 |  | 0 | 0 | 0 | 10000 | 10000 | 15 | 0 | 0 | 0 | 0 | 0 |  | Vlastní | Indiv | 0.07 | 0.07 |  | Práce |  |  |  | POL1_
41 | 8750001R | GEIGER lapač střešních splavenin šedý DN 150/125 flexibilní | kus | 2.5 |  | 0 | 280 | 700 | 360 | 900 | 15 | 0 | 0 | 0 | 0 | 0 |  | Vlastní | Indiv | 0 | 0 |  | Práce |  |  |  | POL1_
42 | 831350012RAB | Kanalizace z trub PVC hrdlových D 160 mm hloubka 1,5 m | m | 58.85 |  | 0 | 713.17 | 41970.05 | 1391.83 | 81909.2 | 15 | 0 | 0.90803 | 53.44 | 0 | 0 |  | RTS 21/ I | RTS 21/ I | 0 | 0 |  | Agregovaná položka |  |  |  | POL2_
|  | V položce je zakalkulováno: hloubení rýh, pažení a rozepření rýh včetně přepažování, svislé přemístění, naložení přebytku po zásypu (0,524 m3/m rýhy) na dopravní prostředek, odvoz do 6 km a uložení na skládku, : | [24 empty] | VV | 0
|  | lože pod potrubí ze štěrkopísku, dodávka a montáž potrubí PVC, obsyp potrubí pískem, zásyp rýhy sypaninou, se zhutněním. : | [24 empty] | VV | 0
|  | Včetně poplatek za skládku zeminy. : | [24 empty] | VV | 0
|  | délka : (5,0+12,5+8,5+16,8+15,8+12,8+18,2+8,8+19,3)*0,50 |  | 58.85 | [22 empty] | VV | 0
43 | 831350113RAF | Kanalizační přípojka z trub PVC, D 160 mm rýha šířky 0,9 m, hloubky 2,0 m | m | 7.2 |  | 0 | 577.02 | 4154.54 | 2327.98 | 16761.46 | 15 | 0 | 0.58717 | 4.23 | 0 | 0 |  | RTS 21/ I | RTS 21/ I | 0 | 0 |  | Agregovaná položka |  |  |  | POL2_
44 | 894432112R00 | Osazení plastové šachty revizní prům.425 mm, Wavin- pro dešťovou kanalizaci viz situace koordinační | kus | 2.5 |  | 0 | 0 | 0 | 268.5 | 671.25 | 15 | 0 | 0 | 0 | 0 | 0 |  | RTS 21/ I | RTS 20/ I | 0.65 | 1.63 |  | Práce |  |  |  | POL1_
45 | 286136696Ra | Trubka Wavin TS kanalizace SDR17 400x23,7 mm PE100 RC třívrstvé potrubí, barva zelená | m | 3.75 |  | 0 | 4240 | 15900 | 0 | 0 | 15 | 0 | 0.02827 | 0.11 | 0 | 0 |  | Vlastní | RTS 20/ I | 0 | 0 |  | Specifikace |  |  |  | POL3_
|  | 1,5*5*0,5 |  | 3.75 | [22 empty] | VV | 0
46 | 28697191R | Dno šachetní Wavin PP DN 400/160 mm KG přímé T1 RŠ DN400 | kus | 2.5 |  | 0 | 916 | 2290 | 0 | 0 | 15 | 0 | 0.006 | 0.02 | 0 | 0 | SPCM | RTS 21/ I | RTS 20/ I | 0 | 0 |  | Specifikace |  |  |  | POL3_
47 | 552417011R | Poklop litina 400/1,5 t do šachtové roury Wavin RŠ DN400 | kus | 2.5 |  | 0 | 793 | 1982.5 | 0 | 0 | 15 | 0 | 0.013 | 0.03 | 0 | 0 | SPCM | RTS 21/ I | RTS 20/ I | 0 | 0 |  | Specifikace |  |  |  | POL3_
Díl: | 711 | Izolace proti vodě |  |  |  | 0 |  | 4930.78 |  | 2947.59 |  | 0 |  | 0.02 |  | 0 |  |  |  |  | 5.96 | [5 empty] | DIL
48 | 711823121RT7 | Montáž nopové fólie svisle včetně dodávky fólie DEKDREN G8 | m2 | 37.25 |  | 0 | 132.37 | 4930.78 | 79.13 | 2947.59 | 15 | 0 | 0.00052 | 0.02 | 0 | 0 |  | RTS 21/ I | RTS 20/ I | 0.16 | 5.96 |  | Práce |  |  |  | POL1_
[25 empty] | 15 | 21 | DPH
END
Note on S6: Jedná se o informaci, zda se jedná o položku, která je do rozpočtu zadána z cenové soustavy RTS, nebo vlastní.
Note on T6: Jedná se o název CÚ, která je zadána u položky rozpočtu

## VN 2 Pol
Položkový rozpočet | [26 empty] | #TypZaznamu#
S: | _2021_01_2 | Projekt Višňové - stavební úpravy na poště a lékárně | [24 empty] | STA
O: | VN | Vedlejší náklady | [21 empty] | STA |  |  | OBJ
R: | 2 | Vedlejší a ostatní náklady | [24 empty] | ROZ
P.č. | Číslo položky | Název položky | MJ | Množství | Cena / MJ | Celkem | Dodávka | Dodávka celk. | Montáž | Montáž celk. | DPH | Cena s DPH | Hmotnost / MJ | Hmotnost celk.(t) | Dem. hmotnost / MJ | Dem. hmotnost celk.(t) | Ceník | Cen. soustava / platnost | Cenová úroveň | Nhod / MJ | Nhod celk. | Dodavatel | Typ položky
Díl: | VN | Vedlejší náklady |  |  |  | 0 |  | 26666.67 |  | 13333.33 |  | 0 |  | 0 |  | 0 |  |  |  |  | 0 | [5 empty] | DIL
1 | VN 01 | Zařízení staveniště - vybudování, provoz a demontáž stavebních buněk + TOI-TOI | kpl | 1 |  | 0 | 26666.67 | 26666.67 | 13333.33 | 13333.33 | 15 | 0 | 0 | 0 | 0 | 0 |  | Vlastní | Indiv | 0 | 0 |  | Práce |  |  |  | POL1_
[25 empty] | 15 | 21 | DPH
END
Note on S6: Jedná se o informaci, zda se jedná o položku, která je do rozpočtu zadána z cenové soustavy RTS, nebo vlastní.
Note on T6: Jedná se o název CÚ, která je zadána u položky rozpočtu