## Pokyny pro vyplnění (hidden)
Pokyny pro vyplnění
Ve všech listech tohoto souboru můžete měnit pouze buňky s modrým pozadím. Jedná se o tyto údaje : - údaje o firmě - jednotkové ceny položek zadané na maximálně dvě desetinná místa

## Stavba
#RTSROZP# | Položkový rozpočet
| Zakázka: |  | Višňové - Dědina - odstavné plochy na parcele č. 3898/6
Objekt:
Rozpočet:
| Objednatel: |  | Městys Višňové |  |  |  | IČ: | 00293784
|  |  | Višňové 212 |  |  |  | DIČ: | CZ00293784
|  | 671 38 | Višňové
| Projektant: | [5 empty] | IČ:
DIČ:
| Zhotovitel: | [5 empty] | IČ:
DIČ:
Vypracoval:
| Rozpis ceny | [6 empty] | Celkem
HSV | HSV | [6 empty] | 0
PSV | PSV | [6 empty] | 0
MON | MON | [6 empty] | 0
VN | Vedlejší náklady | [6 empty] | 0
ON | Ostatní náklady | [6 empty] | 0
| Celkem | [6 empty] | 0
Rekapitulace daní
| Základ pro sníženou DPH |  |  | 15 | % | 0 |  |  | CZK
| Snížená DPH |  |  | 15 | % | 0 |  |  | CZK
| Základ pro základní DPH |  |  | 21 | % | 0 |  |  | CZK
| Základní DPH |  |  | 21 | % | 0 |  |  | CZK
| Zaokrouhlení |  |  |  |  | 0 |  |  | CZK
| Cena celkem bez DPH |  |  |  |  | 402501.65 |  |  | CZK
| Cena celkem s DPH |  |  |  |  | 0 |  |  | CZK
|  | v |  |  | dne
|  |  | Za zhotovitele |  |  |  | Za objednatele
Rekapitulace dílčích částí
#CASTI>> | Číslo | Název |  |  | Základ pro sníženou DPH | Základ pro základní DPH | DPH celkem | Cena celkem | %
1 | Rozpočet | Višňové - odstavné plochy na par. č. 3898/6 - místní část " Na dědině" |  |  | 0 | 402501.65 | 84525.35 | 487027 | 100
| Celkem za stavbu |  |  |  | 0 | 402501.65 | 84525.35 | 487027 | 100
Rekapitulace dílů
| Číslo | Název |  |  | Typ dílu |  |  | Celkem
| 1 | Zemní práce |  |  | HSV |  |  | 0
| 5 | Komunikace |  |  | HSV |  |  | 0
| 8 | Trubní vedení |  |  | HSV |  |  | 0
| 91 | Doplňující práce na komunikaci |  |  | HSV |  |  | 0
| 99 | Staveništní přesun hmot |  |  | HSV |  |  | 0
| Cena celkem | [6 empty] | 0
Note on D11: Název
Note on I11: IČO
Note on D12: Ulice
Note on I12: DIČ
Note on C13: PSČ
Note on D13: Ulice

## VzorPolozky (hidden)
Položkový rozpočet
Z:
O:
R:

## Rozpočet Pol
Položkový rozpočet | [22 empty] | #TypZaznamu#
S: |  | Višňové - Dědina - odstavné plochy na parcele č. 3898/6 | [20 empty] | STA
O: | [22 empty] | OBJ
R: | [22 empty] | ROZ
C: | [22 empty] | CAS_STR
P.č. | Číslo položky | Název položky | MJ | množství | cena / MJ | Celkem | Dodávka | Dodávka celk. | Montáž | Montáž celk. | DPH | cena s DPH | hmotnost / MJ | hmotnost celk.(t) | dem. hmotnost / MJ | dem. hmotnost celk.(t) | Ceník | Cen. soustava | Nhod / MJ | Nhod celk.
Díl: | 1 | Zemní práce |  |  |  | 0 |  | 307.35 |  | 100866.9 |  | 0 |  | 0.00135 |  | 0 |  |  |  | 46.78 |  |  | DIL
1 | 122202201R00 | Odkopávky pro silnice v hor. 3 do 100 m3 | m3 | 73.5 | 0 | 0 | 0 | 0 | 233.5 | 17162.25 | 21 | 0 | 0 | 0 | 0 | 0 |  |  | 0.422 | 31.02 |  |  | POL1_0
2 | 162201101R00 | Vodorovné přemístění výkopku z hor.1-4 do 20 m | m3 | 6.5 | 0 | 0 | 0 | 0 | 49.4 | 321.1 | 21 | 0 | 0 | 0 | 0 | 0 |  |  | 0.087 | 0.57 |  |  | POL1_0
3 | 162701105R00 | Vodorovné přemístění výkopku z hor.1-4 do 10000 m | m3 | 67 | 0 | 0 | 0 | 0 | 296.5 | 19865.5 | 21 | 0 | 0 | 0 | 0 | 0 |  |  | 0.011 | 0.74 |  |  | POL1_0
4 | 162701109R00 | Příplatek k vod. přemístění hor.1-4 za další 1 km | m3 | 1206 | 0 | 0 | 0 | 0 | 23.9 | 28823.4 | 21 | 0 | 0 | 0 | 0 | 0 |  |  | 0 | 0 |  |  | POL1_0
5 | 199000002R00 | Poplatek za skládku horniny 1- 4, č. dle katal. odpadů 17 05 04 | m3 | 67 | 0 | 0 | 0 | 0 | 400 | 26800 | 21 | 0 | 0 | 0 | 0 | 0 |  |  | 0 | 0 |  |  | POL1_0
6 | 181101102R00 | Úprava pláně v zářezech v hor. 1-4, se zhutněním | m2 | 210 | 0 | 0 | 0 | 0 | 15.7 | 3297 | 21 | 0 | 0 | 0 | 0 | 0 |  |  | 0.018 | 3.78 |  |  | POL1_0
7 | 181301102R00 | Rozprostření ornice, rovina, tl. 10-15 cm,do 500m2, úprava za obrubou chodníkovou 10/25/100 | m2 | 45 | 0 | 0 | 0 | 0 | 76.1 | 3424.5 | 21 | 0 | 0 | 0 | 0 | 0 |  |  | 0.177 | 7.97 |  |  | POL1_0
8 | 180400020RA0 | Založení trávníku parkového, rovina, dodání osiva | m2 | 45 | 0 | 0 | 6.83 | 307.35 | 26.07 | 1173.15 | 21 | 0 | 3e-05 | 0.00135 | 0 | 0 |  |  | 0.06 | 2.7 |  |  | POL2_0
Díl: | 5 | Komunikace |  |  | 0 | 0 |  | 142202.53 |  | 69942.47 |  | 0 |  | 171.386 |  | 0 |  |  |  | 123.43 |  |  | DIL
9 | 564831111RT2 | Podklad ze štěrkodrti po zhutnění tloušťky 10 cm, štěrkodrť frakce 0-32 mm | m2 | 210 | 0 | 0 | 101.17 | 21245.7 | 25.83 | 5424.3 | 21 | 0 | 0.288 | 60.48 | 0 | 0 |  |  | 0.023 | 4.83 |  |  | POL1_0
10 | 564831111RT2 | Podklad ze štěrkodrti po zhutnění tloušťky 10 cm, štěrkodrť frakce 0-32 mm zapravení kolem sil.obrub | m2 | 15 | 0 | 0 | 101.17 | 1517.55 | 25.83 | 387.45 | 21 | 0 | 0.288 | 4.32 | 0 | 0 |  |  | 0.023 | 0.35 |  |  | POL1_0
11 | 564851111RT2 | Podklad ze štěrkodrti po zhutnění tloušťky 15 cm, štěrkodrť frakce 0-32 mm | m2 | 188 | 0 | 0 | 151.99 | 28574.12 | 30.51 | 5735.88 | 21 | 0 | 0.378 | 71.064 | 0 | 0 |  |  | 0.026 | 4.89 |  |  | POL1_0
12 | 596921113R00 | Kladení bet.veget. dlaždic,lože 30 mm,pl.do 500 m2 | m2 | 188 | 0 | 0 | 19.07 | 3585.16 | 274.93 | 51686.84 | 21 | 0 | 0.0315 | 5.922 | 0 | 0 |  |  | 0.52 | 97.76 |  |  | POL1_0
13 | 596921191R00 | Příplatek za výpl.spár veg.bet.dlaždic,bez dodávky | m3 | 5.2 | 0 | 0 | 0 | 0 | 1290 | 6708 | 21 | 0 | 0 | 0 | 0 | 0 |  |  | 3 | 15.6 |  |  | POL1_0
14 | 59228263R | Tvárnice zatravňovací výška 80 x 400 x 600 mm přírodní | kus | 800 | 0 | 0 | 100 | 80000 | 0 | 0 | 21 | 0 | 0.024 | 19.2 | 0 | 0 |  |  | 0 | 0 |  |  | POL3_0
15 | 583424801R | Kamenivo drcené 4/8 prané Olbramovice, JHM | t | 10.4 | 0 | 0 | 700 | 7280 | 0 | 0 | 21 | 0 | 1 | 10.4 | 0 | 0 |  |  | 0 | 0 |  |  | POL3_0
Díl: | 8 | Trubní vedení |  |  | 0 | 0 |  | 995.64 |  | 1839.36 |  | 0 |  | 0.43382 |  | 0 |  |  |  | 3.84 |  |  | DIL
16 | 899231111R00 | Výšková úprava vstupu do 20 cm, zvýšení mříže | kus | 1 | 0 | 0 | 995.64 | 995.64 | 1839.36 | 1839.36 | 21 | 0 | 0.43382 | 0.43382 | 0 | 0 |  |  | 3.839 | 3.84 |  |  | POL1_0
Díl: | 91 | Doplňující práce na komunikaci |  |  | 0 | 0 |  | 26464.32 |  | 10457.68 |  | 0 |  | 17.913 |  | 0 |  |  |  | 20.13 |  |  | DIL
17 | 917862111R00 | Osazení stojat. obrub.bet. s opěrou,lože z C 12/15 | m | 74 | 0 | 0 | 191.68 | 14184.32 | 141.32 | 10457.68 | 21 | 0 | 0.188 | 13.912 | 0 | 0 |  |  | 0.272 | 20.13 |  |  | POL1_0
18 | 59217476R | Obrubník silniční nájezdový výška 150 mm, 1000 x 150 mm šedý | kus | 30 | 0 | 0 | 160 | 4800 | 0 | 0 | 21 | 0 | 0.0483 | 1.449 | 0 | 0 |  |  | 0 | 0 |  |  | POL3_0
19 | 59217410R | Obrubník chodníkový GRANITOID ABO 100/10/25 II nat | kus | 44 | 0 | 0 | 170 | 7480 | 0 | 0 | 21 | 0 | 0.058 | 2.552 | 0 | 0 |  |  | 0 | 0 |  |  | POL3_0
Díl: | 99 | Staveništní přesun hmot |  |  | 0 | 0 |  | 0 |  | 49425.4 |  | 0 |  | 0 |  | 0 |  |  |  | 74 |  |  | DIL
20 | 998223011R00 | Přesun hmot, pozemní komunikace, kryt dlážděný | t | 189.7328 | 0 | 0 | 0 | 0 | 260.5 | 49425.4 | 21 | 0 | 0 | 0 | 0 | 0 |  |  | 0.39 | 74 |  |  | POL1_0
[21 empty] | 15 | 21
END